## 金阳所A3栋会议室、学术交流区装修设计施工工程量清单
地化所A3栋会议室、学术交流区装修设计施工单量
序号 | 分项工程名称 | 材料及工艺说明 | 工程量单计算方式 | 单位 | 数量 | 单价 | 金额 | 备注
一、三楼大会议室
| 吊顶 | 拆除原吊顶 | 按面积计算 | ㎡ | 193
2 | 吊顶 | 造型吊顶，香杉木龙骨（横断面尺寸长≥40mm、宽≥20mm），间距300*300mm，刷防火涂料，纸面石膏板，天龙骨用金属膨胀螺栓固定(局部可用木工板,九厘板做造型),螺丝嵌入石膏板内，石膏板之间须留3mm-8mm缝隙，且不允许小块拼接。滚涂乳胶漆两遍等等.但不含饰面基层处理，披灰，油漆，刷乳胶漆及灯具、线路的安装铺设，石膏装饰线条等。 | 按面积计算 | ㎡ | 193
3 | 背景墙 | 九厘板打底，硬包皮革背景墙 | 按面积计算 | ㎡ | 24 |  |  | 白板
4 | 墙面 | 香杉木龙骨找平，墙面吸音板（规格2440*197*15）铺装，铝合金条收边,连接墙面装饰。 | 按面积计算 | ㎡ | 109.44
5 | 暗藏式舞台幕布 | 香杉木龙骨，细木工板，石膏板（不含轨道） | 按长度计算 | m | 7.6
小计 |  |  | #N/A
二、四楼小会议室
1 | 地面 | 找平、PVC地板，四周波导线铺贴 | 按面积计算 | ㎡ | 70 |  |  | 质量、颜色等与楼道相同
3 | 背景墙 | 九厘板打底，硬包皮革背景墙 | 按面积计算 | ㎡ | 18 |  |  | 白板
3 | 墙面（含包梁、柱） | 铺装450㎡墙纸 | 按面积计算 | ㎡ | 55.96
小计
三、学术交流区（四楼休闲区）
1 | 地面 | 铺贴PVC | 按面积计算 | ㎡ | 59 |  |  | 质量、颜色等与楼道相同
| 墙面 | 吧台式橱柜 | 按数量计算 | 米 | 2
小计
五、基础项目
1 | 供电电线改造 | 玉蝶牌铜芯电源线、联塑牌PVC阻燃穿线管(B型)，消防专用红色底盒；开槽、布管穿线、底盒固定、人工安装面板、补灰。（不含强弱空开箱及开关插座面板）1.5平方毫米用于普通照明、2.5平方毫米用于普通开关插座及主灯照明、4平方毫米用于家用电器插座及厨房卫生间插座、6平方毫米用于座式空调插座及热水器插座。 | 按面积计算 | ㎡ | 260
2 | 强电电箱 |  | 项 | 个 | 0 | 0
3 | 弱电电箱 |  | 项 | 个 | 0 | 0
5 | 垃圾清理 | 人工清扫，施工垃圾运输指定堆放点。(不含客户自购、自安装的材料产生的垃圾清理费用） | 按面积计算 | ㎡ | 458
6 | 筒灯 |  | 按数量计算 | 个 | 48
7 | LED灯带 |  | 按长度计算 | m | 84
小计
总计
1、未含项目如发生，按现场签证纳入结算；如因甲方要求变更产生相关费用，按现场签证纳入结算;
2、本项目采用贵阳电线厂玉蝶牌（BV）单芯铜芯线,普通电话,电视,电脑线。PVC瑞华线管。照明主线用2.5M2;空调柜机线采用6M2，空调挂机及电器专用插座线采用4M2；音响线为普通音响线。
3、本项目室内水路改造水管采用联塑牌环保健康PPR热熔管及管件，专业安装。
7、报价包含税金，按国家税率3.43%收取税金。

## 大会议室设备采购安装报价清单
A3栋大会议室装修设备采购安装报价清单
序号 | 名称 | 型号 | 品牌 | 主要技术参数 | 图片 | 单位 | 数量 | 渠道供货单价 | 合计 | 备注
一、SPEAKER扩声扬声器系统
A01 | 专业会议扩声阵列式全频主音箱 | T4.8 |  | 系统组成：HF:1×1.75"压缩驱动单元 LF:8×4"低频驱动单元 频率响应(±3dB):90Hz-17kHz (-10dB):80Hz-18kHz 指向性（H×V）:150°×30° 灵敏度（1m/1W):94dB 最大声压级:118dB/124dB(峰值) 额定功率:240W 长期连续功率:480W 短期连续功率:960W 额定阻抗:8Ω 分频点：2kHz |  | 只 | 4 |  |  | 设备品牌仅供投标人报价参考，但所报设备性能、质量等不能低于参考品牌，以下同。
A03 | 8英寸天花式专业扬声器系统 | BT8.2 |  | 组件：HF:0.5"MYLAR LF:8"PP 频响 ：50-18kHz 声压级： 100dB 100V/10W 灵敏度（1m/1W）： 88dB±3dB 负载功率：40W 功率选择：5/10/20/40W/8Ω 安装孔：240mm |  | 只 | 3
二、POWER AMPLIFIER功放机
B03 | 四通道专业功放 | XA4.04 |  | 额定功率RMS(8Ω/20ms ) 500W×4 (4Ω/20ms) 900W×4 |  | 台 | 2
三、MIXING CONSOLE 电子周边
C01 | 20路调音台 | MFXi20/2（E5362) | Soundcarft/英国 | 20路单声道,2组立体声,2编组,立体声+单声道输出,LEXICON混响 |  | 台 | 1
C02 | 数字音频处理器 | DP48 |  | ◇采用高性能32位浮点DSP，24位192K采样率AD/DA芯片,为产品提供更好的动态处理及高保真还原能力; ◇参量EQ(输入部分5段输出部分7段); ◇ 延时，每路信号最大延时可达2.6秒; ◇四路平衡模拟信号输入，八路平衡模拟信号输出,可实现将任一路输入信号按一定的比例路由到任一路输出通道; ◇ 峰值限制; ◇静音分输入输出部; ◇最多可存储50组不同的用户程序; ◇ USB及RS485通信接口，可以实现多台处理器的级联; |  | 台 | 1
C03 | 电源时序器 |  |  | ◇一路主电源输入，八路受控电源输出。 ◇内部微处理器控制，可顺序开机，逆序关机，并可多台级联使用，操作方便。 ◇电源电压及各通道通断都有LED指示，一目了然 |  | 台 | 1
四、WIRELESS MIC SYSTEM 话筒柜（演唱部分）
D01 | 无线手持话筒 | XSW65 | SENNHEISER/德国 | 配备ME2-2领夹话筒，EM10接收机，SK20腰包发射机，NT2-3接收外置电源 |  | 套 | 2
五、WIRELESS MIC SYSTEM 话筒柜（会议部分）
E01 | 智能会议混音器 | QT-S15 | 美国QITUO | 微处理器控制的、自动切换的8通道智能会议混音器。。具有8路信号输入、能自动开启只有信号输入的通道，声音闸门动作电平能自动调整。NOMA功能可根据使用通道的增多，自动调整输出电平，以防止啸叫的产生。每个通道均可个别设定为优先发言模式及每通道都装有限幅器。带液晶显示器，键盘操作设置优先通道,8个平衡式输入端口，可连接话筒或者线路电平信号,话筒端口具有48V幻像电源(具有开关控制),每通道带有独立的增益控制,每通道都可调整闸门衰减电平·会自动开启只有信号输入的声道 |  | 台 | 1
E02 | 会议发言单元 | QT-S506 | 美国QITUO | 宽频电容式膜片收音头和高性能的电子电路组成，具有高质量的收音效果、失真小、低噪 音、宽频响、宽动态等优点，能发挥极致的声音效果拾音灵敏度高，性能稳定，环境适应能力强。环境适应能力强;具有优良的电磁(EMI)和射频(RFI)屏蔽效果，不受任何的外界干扰（如手机等），采用细小的直径及鹅颈设计可灵活调节拾音方向；以达到最佳收音效果；外壳是使用耐用的合金铸造，并涂上不反光涂层。 采用细小的直径及鹅颈设计可灵活调节拾音方向，是一种采用声干涉原理的超细型会议麦克风 |  | 套 | 7
六、视频显示部分
F01 | 5000流明多媒体投影机 | AW500N | 日本EIKI | 爱其AW500N投影机是一款5000流明高亮度的教育投影机，采用3LCD液晶投影技术，配置了XGA（1024×769）的标准分辨率 |  | 台 | 1
F02 | 150“投影幕 |  | 红叶 |  |  | 幅 | 1
F03 | 投影机安装支架 | 定做 |  |  |  | 套 | 1
F04 | 视频线 | 天诚 |  |  |  | 批 | 1
F05 | 视频分配及切换器 | LBC |  |  |  | 套 | 1
七、音响配件
G01 | 音箱吊架 |  |  | 原厂 |  | 套 | 2
G02 | 会议用内嵌式三基色灯 |  | 中国 | 配德国欧斯朗或菲利蒲灯管 |  | 套 | 10
G03 | 机柜 | 24U |  | 装功放及周边设备 |  | 个 | 1
G04 | 连接头 |  |  | NEUTRIK插头 |  | 批 | 1
G05 | 电源线 |  | 中国 |  |  | 批 | 1
G06 | 音箱线材 |  |  | 4×2.0² |  | 批 | 1
G07 | 信号电缆 |  |  | 多蕊信号线 |  | 个 | 1
渠道供货价总计（以上报价含税、安装费、运输费）：

## 小会议室设备采购安装报价清单
A3栋小会议室(圆桌方式）设备采购安装清单
序号 | 名称 | 型号 | 品牌 | 主要技术参数 | 图片 | 单位 | 数量 | 渠道供货单价 | 合计 | 产品所属 | 备注
一、投影部分
A01 | 4200流明多媒体投影机 | AE38 | 日本EIKI | 爱其AE38投影机是一款4200流明高亮度的教育投影机，采用3LCD液晶投影技术，配置了XGA（1024×768）的标准分辨率 |  | 台 | 1 |  |  |  | 设备品牌仅供投标人报价参考，但所报设备性能、质量不能低于参考品牌，以下同。
F02 | 120“投影幕 |  | 红叶 |  |  | 幅 | 1
F03 | 投影机安装支架 | 定做 |  |  |  | 套 | 1
F04 | 视频线 | 天诚 |  |  |  | 批 | 1
F01 | 音箱吊架 |  |  | 原厂 |  | 套 | 2
F02 | 机柜 | 24U |  | 装功放及周边设备 |  | 个 | 1
F03 | 连接头 |  |  | NEUTRIK插头 |  | 批 | 1
F04 | 音箱线材 |  |  | 4×2.0² |  | 批 | 1
F05 | 信号电缆 |  |  | 多蕊信号线 |  | 个 | 1
渠道供货价总计（以上报价不含税、安装费、运输费）：