## 设备清单
工程项目清单表
序号 | 项目名称 | 项目特征描述 | 计量单位 | 工程量 | 备注
1 | 直杆道闸 | 1、设备配有空开，方便安全检修 2、电机具有过热保护 3、起落杆3秒 4、限位角度可调节 5、闸机扭力大，噪音小 6、停电可手动抬杆 7、工作电源：AC220V+10% 50HZ 8、电机功率：80W~200W 9、工作温度：-40℃至+80℃ 10、环境湿度：5%至95% | 台 | 4 | 观水路园区
2 | 监控摄像设备 | 1.名称:车牌识别高清网络一体化摄像机(内置补光灯) 2.类别:200W像素1080P，含主控、摄像机、镜头、护罩、内置补光灯，车牌识别率99.8%，支持SD卡储存，黑白名单，识别多种类型车牌，TCP/IP通讯 | 台 | 4 | 观水路园区
3 | 监控摄像设备 | 1.名称：入口识别副像机 2.类别：200W像素1080P | 台 | 1 | 观水路园区
4 | 智能车辆检测 | 1、灵敏度可调 2、抗干扰能力强 3、具有自动或手动复位功能 4、车辆检测器可独立拔插、更换 | 套 | 4 | 观水路园区
5 | 直杆道闸 | 1、设备配有空开，方便安全检修 2、电机具有过热保护 3、起落杆3秒 4、限位角度可调节 5、闸机扭力大，噪音小 6、停电可手动抬杆 7、工作电源：AC220V+10% 50HZ 8、电机功率：80W~200W 9、工作温度：-40℃至+80℃ 10、环境湿度：5%至95% | 台 | 3 | 观山湖园区
6 | 监控摄像设备 | 1.名称:车牌识别高清网络一体化摄像机(内置补光灯) 2.类别:200W像素1080P，含主控、摄像机、镜头、护罩、内置补光灯，车牌识别率99.8%，支持SD卡储存，黑白名单，识别多种类型车牌，TCP/IP通讯 | 台 | 4 | 观山湖园区
7 | 监控摄像设备 | 1.名称：入口识别副像机 2.类别：200W像素1080P | 台 | 1 | 观山湖园区
8 | 智能车辆检测 | 1、灵敏度可调 2、抗干扰能力强 3、具有自动或手动复位功能 4、车辆检测器可独立拔插、更换 | 套 | 3 | 观山湖园区
9 | 接口卡 | 加密狗 | 台 | 4 | 两个园区
10 | 交换机 | 1.名称：交换机 2.功能：接口5口以上，传输速率100M以 | 台 | 4 | 两个园区
11 | 网络服务器 | 1.名称:岗亭管理电脑 2.规格：联想商用电脑（非家用及兼容机），CPU为I3以上、内存≥4G、硬盘≥500G、显示器≥20寸，详见设备材料清单表 | 台 | 4 | 两个园区
12 | 软件 | 1.名称:停车场管理软件 2.类别:简体中文版，SQL数据库架构，报表具有导出、打印，操作权限分级，操作简明易懂，满足设计要求，详见设备清单表 | 套 | 1 | 两个园区
13 | 配管 | 1.名称:线管 2.规格:PVC20；地面开槽，详见设备材料清单表 | m | 350 | 两个园区
14 | 12芯单模光缆 | 1.名称:6芯单模光缆 2.规格:6芯单模光缆 3.敷设方式：穿管埋地，满足设计要求，详见设备清单表 | m | 400 | 两个园区