## 工程总计
工程总计
序号 | 项目名称 | 单位 | 数量 | 备注
1 | 电路系统 | 项 | 1
2 | 给排水 | 项 | 1
3 | 实验室家具 | 项 | 1
4 | 空调系统 | 项 | 1
5 | 排风系统 | 项 | 1
6 | 装饰装修 | 项 | 1

## 电路系统
电路系统
序号 | 项目名称 | 规格 | 单位 | 数量 | 推荐品牌
1 | 配电箱 | 500*400*140 含空开 | 台 | 15 | ABB、施耐德
2 | 空调机房配电箱 | 500*400*140 含空开 | 个 | 1 | ABB、施耐德
3 | 连接导线 |  | 项 | 15 | 国标
4 | 柜内辅料 | 含线耳，端子排，线槽等 | 项 | 15 | 国标
5 | 嵌入式净化灯 | 1、LED嵌入式净化灯 2、36W 1200*300 3、成套型嵌入式安装 | 套 | 28 | 亿朗、墨霖、TCL
6 | 嵌入式净化灯 | 1、LED嵌入式净化灯 2、36W 1200*300（带蓄电池，蓄电时间≥10分钟） 3、成套型嵌入式安装 | 套 | 8 | 亿朗、墨霖、TCL
7 | 嵌入式净化灯 | 1、LED嵌入式净化灯 2、18W 600*300 3、成套型嵌入式安装 | 套 | 4 | 亿朗、墨霖、TCL
8 | 紫外灭菌灯 | 1×40W | 套 | 6 | 亿朗、飞利浦、华能仕
9 | LED平板灯 | 1、LED嵌入式 2、36W 600*600 3、成套型嵌入式安装 | 套 | 27 | 亿朗、墨霖、TCL
10 | LED平板灯 | 1、LED嵌入式 2、36W 600*600 （带蓄电池，蓄电时间≥10分钟） 3、成套型嵌入式安装 | 套 | 13 | 亿朗、墨霖、TCL
11 | LED平板灯 | 1、LED嵌入式 2、36W 1200*200 3、成套型嵌入式安装 | 套 | 50 | 亿朗、墨霖、TCL
12 | LED平板灯 | 1、LED嵌入式 2、36W 1200*200 （带蓄电池，蓄电时间≥10分钟） 3、成套型嵌入式安装 | 套 | 19 | 亿朗、墨霖、TCL
13 | 筒灯 | 7W 4000K | 个 | 4 | 雷士、欧普照明、松下
14 | 灯具开关 | 1.名称:单联单控开关 2.规格:220V 10A 3.安装方式:暗装 | 个 | 25 | 飞雕、罗格朗、施耐德
15 | 灯具开关 | 1.名称:双联单控开关 2.规格:220V 10A 3.安装方式:暗装 | 个 | 17 | 飞雕、罗格朗、施耐德
16 | 灯具开关 | 1.名称:双联双控开关 2.规格:220V 10A 3.安装方式:暗装 | 个 | 4 | 飞雕、罗格朗、施耐德
17 | 灯具开关 | 1.名称:感应延时开关 2.规格:220V 10A 3.安装方式:暗装 | 个 | 1 | 飞雕、罗格朗、施耐德
18 | 定时开关（电子式） | 1.名称:定时开关 2.规格:220V 10A 3.安装方式:暗装 | 个 | 1 | 飞雕、罗格朗、施耐德
19 | 密闭防水单联开关 | 1.名称:密闭防水单联开关2.规格:220V 10A 3.安装方式:暗装 | 只 | 3 | 飞雕、罗格朗、施耐德
20 | 管内穿塑铜线 BV1.5mm2 | 国标 | 米 | 1500 | 明超、玉蝶、固达
21 | 管内穿塑铜线 BV2.5mm2 | 国标 | 米 | 4900 | 明超、玉蝶、固达
22 | 管内穿塑铜线 BV4.0mm2 | 国标 | 米 | 1344 | 明超、玉蝶、固达
23 | 管内穿塑铜线 BV6.0mm3 | 国标 | 米 | 600 | 明超、玉蝶、固达
24 | 设备配电箱 | 8位 | 个 | 5 | ABB、施耐德
25 | 断路器 | C65HD/3P-40A | 个 | 5 | ABB、施耐德
26 | 模数插座 | 220V/10A | 个 | 10 | ABB、施耐德
27 | 模数插座 | 380V/16A | 个 | 10 | ABB、施耐德
28 | 10A五孔插座 | 1.名称:五孔插座 2.规格:220V 10A 3.安装方式:暗装 | 个 | 138 | 飞雕、罗格朗、施耐德
29 | 16A三孔插座 | 1.名称:三孔插座 2.规格:380V 16A 3.安装方式:暗装 | 个 | 32 | 飞雕、罗格朗、施耐德
30 | 线管 | 直径25 | m | 3900 | 联塑、伟星、日丰
31 | 电缆线 | YJY3*6mm+1*4mm | 米 | 600 | 明超、玉蝶、固达
32 | 电缆线 | YJY4*25mm+1*16mm | 米 | 61 | 明超、玉蝶、固达
33 | 电缆桥架 | 200*100mm | 米 | 65 | 华朔、美特 、万奇
34 | 工艺施工费 |  | m2 | 1150
弱电
1 | 弱电桥架 | 150*75mm | 米 | 65 | 华朔、美特 、万奇
2 | 200万定焦红外半球（20-30米）S+265 | 1/2.9英寸200万像素CMOS传感器. 2.8mm/4mm/6mm高清定焦镜头可选，ICR双滤切换 20m～30m有效红外距离. 支持主副码流同时输出，主码流最高分辨率1080p@30fps 支持宽动态、强光抑制、数字降噪和图像翻转支持透雾、场景模式设置.支持日夜模版设置 支持S+265视频编码.IP66级防尘防水设计.支持移动侦测报警.支持用户管理 | 个 | 5 | 天地伟业
3 | 400万定焦红外一体枪机红外 | 1/2.7英寸400万像素CMOS传感器 4mm/6mm/8mm高清定焦镜头可选，ICR双滤切换 50m～80m有效红外距离 支持主副码流同时输出，主码流最高分辨率1440P@15fps 支持宽动态、强光抑制和图像翻转 支持透雾、场景模式设置 支持日夜模版设置 支持S+265视频编码 IP67级防尘防水设计 支持智能报警、智能编码、智能图像 | 个 | 2 | 天地伟业
4 | 录像机 | 支持网络前端高标清混合接入，8路1080p/8路720p网络视频接入，8路视频同时预览,2路1080p/4路720p同步回放,支持1/4/6/8/9画面预览,支持2块4T硬盘,支持HDMI+VGA（同源）视频输出最高分辨率1920×1080,支持智能录像，不同时间段采用不同码流进行录像,支持批量添加网络前端,支持网络检测（网络流量监控、网络抓包、网络通畅）功能 | 个 | 1 | 天地伟业
5 | THINK无边框监视器 | 中英文双语菜单，操作方便， 采用最新3D画质数字处理电路技术，5ms极速响应时间，画面无拖尾，具备VGA状态图像重显率自动调整功能， HDMI及VGA通道自动唤醒功能， 高亮LED背光显示设计，宽视角显示， 内置电源、能耗低、液晶屏寿命长达30000小时，3D数字梳状滤波和3D数字图像降噪，图像清晰，视野开阔 | 个 | 1 | 联想
6 | 硬盘 | 硬盘尺寸：3.5英寸 硬盘容量：4000GB 缓存：256MB 转速：5900rpm 接口类型：SATA3.0 接口速率：6Gb/秒 产品尺寸：146.99*101.6*20.17mm 产品重量：490g 读写速度：190MB/秒 | 个 | 4 | 希捷
7 | POE供电交换机 | 9个千兆电口，1-9口支持PoE供电，钢壳桌面型，PoE供电57W，支持AF/AT；支持壁挂，一键VLAN，上联口4KV防雷 | 套 | 1 | 华为、腾达、水星
8 | POE智能分离器 | 智能PoE分离器 支持标准PoE IEEE 802.3af协议 电子隔离 数据输入/供电端口：10/100M自适应RJ45超五类镀金母头 分离后数据输出端口：10/100M自适应RJ45超五类镀金水晶头 分离后电源输出电口：DC 5521 全铜公头 DC12V 最大功率12.9W PC工程塑胶外壳：52x28x25mm（L*W*H）；输出尾线长度：130mm 16个/盒 | 套 | 6 | 华为、腾达、水星
9 | 辅材 |  | 项 | 1 | 管材、线路铺设水晶头
10 | 网络插座 | 86型 | 个 | 58 | 飞雕、罗格朗、施耐德
11 | 电话插座 | 86型 | 个 | 22 | 飞雕、罗格朗、施耐德
12 | 网络线 | RVVP-8×0.5 | 米 | 2200 | 明超、玉蝶、固达
13 | 电话线 | RJ112芯电话线 | 米 | 1100 | 明超、玉蝶、固达
接地系统
1 | 接地铜板 | T1块2m2；5mm厚度;含铜量 99.97%;抗拉强度为22～25公斤力／毫米2;伸长率为45～50％;布氏硬度（HB）为35～45; | 块 | 3 | 国标
2 | 降阻剂 | 耐腐蚀性好，稳定接地电阻，持续最多负载电流、25Kg/包 | 包 | 60 | 国标
3 | 石墨粉 | 32目鳞片石墨粉，含碳量90-99%、25Kg/包 | 包 | 30 | 国标
4 | 氯化钠 | 粒度 100（目）；含量≥ 99.1（％）、50Kg/包 | 包 | 24 | 国标
5 | 地下管道 | PVC管道 | 米 | 60 | 联塑、伟星、日丰
6 | 电线 | 16mm2、含接线辅材 | 卷 | 1 | 明超、玉蝶、固达

## 给排水
给排水
序号 | 项目名称 | 项目特征描述 | 计量单位 | 工程量 | 推荐品牌
四层给排水
1 | PPRΦ32水管 | 1.安装部位:室内 2.介质:塑料 3.材质、规格:PPRΦ32 | m | 45.6 | 联塑、伟星、日丰
2 | PPRΦ25水管 | 1.安装部位:室内 2.介质:塑料 3.材质、规格:PPRΦ25 | m | 166.6 | 联塑、伟星、日丰
3 | PPRΦ25三通 | 1.材质:塑料 2.型号、规格:PPRΦ25三通 | 个 | 19 | 联塑、伟星、日丰
4 | PPRΦ25弯头 | 1.材质:塑料 2.型号、规格:PPRΦ25弯头 | 个 | 19 | 联塑、伟星、日丰
5 | PPRΦ32弯头 | 1.材质:塑料 2.型号、规格:PPRΦ32弯头 | 个 | 5 | 联塑、伟星、日丰
6 | PPRΦ32直接 | 1.材质:塑料 2.型号、规格:PPRΦ32直接 | 个 | 12 | 联塑、伟星、日丰
7 | PPRΦ25直接 | 1.材质:塑料 2.型号、规格:PPRΦ25直接 | 个 | 41 | 联塑、伟星、日丰
8 | PPRΦ25管转外丝 | 1.材质:塑料 2.型号、规格:PPRΦ25管转外丝 | 个 | 41 | 联塑、伟星、日丰
9 | PPRΦ25球阀 | 1.材质:采用 PP-R 专用阀 2.型号、规格:PPRΦ25、管道耐压不小于 1.6Mpa | 个 | 41 | 联塑、伟星、日丰
10 | PPRΦ32球阀 | 1.材质:采用 PP-R 专用阀 2.型号、规格:PPRΦ32、管道耐压不小于 1.6Mpa | 个 | 1 | 联塑、伟星、日丰
11 | PPRΦ32*Φ25变径 | 1.材质:塑料 2.型号、规格:PPRΦ32*Φ25变径 | 个 | 10 | 联塑、伟星、日丰
12 | 地漏100*100 | 1.材质:不锈钢 2.型号、规格:100*100 | 个 | 9 | 潜水艇、九牧、箭牌
13 | PP胶水 | 1.材质:PP胶水 | 箱 | 1 | 联塑、伟星、日丰
14 | 沉水弯头 | 1.材质:塑料 2.规格:PVCΦ50沉水弯头 | 个 | 41 | 联塑、伟星、日丰
15 | PVCΦ25管卡 | 1.材质:PVC 2.型号、规格:PVCΦ25 | 盒 | 2 | 联塑、伟星、日丰
16 | PVCΦ50下水管 | 1.材质:塑料 2.规格:PVCΦ50下水管 | m | 166.6 | 联塑、伟星、日丰
17 | PVCΦ110下水管 | 1.材质:塑料 2.规格:PVCΦ110下水管 | m | 45.6 | 联塑、伟星、日丰
18 | 开孔/修复/安装 |  | 项 | 1

## 实验室家具
实验室家具
序号 | 产品名称 | 规格型号（mm) | 单位 | 数量 | 备注 | 推荐品牌
合成实验室一
1 | 边台 | 4500*750*800 | 米 | 4.5 | 全钢结构、实芯理化板台面 | 亿普特、润峰泉、博菲科
2 | 边台 | 5600*750*800 | 米 | 5.6 | 全钢结构、实芯理化板台面 | 亿普特、润峰泉、博菲科
3 | 转角台 | 1000*1000*800 | 台 | 1 | 全钢结构、实芯理化板台面 | 亿普特、润峰泉、博菲科
4 | 中央台 | 4000*1500*800 | 米 | 4 | 全钢结构、实芯理化板台面 | 亿普特、润峰泉、博菲科
5 | 通风柜 | 1500*850*2300 | 台 | 6 | 全钢结构、实芯理化板台面 | 亿普特、润峰泉、博菲科
6 | 水盆+三口水龙头 | 550*450*350 | 套 | 3 | PP材质水盆、纯铜铸三联水龙头 | 润旺达、科恩、台雄
7 | 台式单口洗眼器 | 铜质阀体 | 套 | 3 | 台式单口PP材质 | 润旺达、科恩、台雄
8 | 滴水架 | 27支 | 套 | 3 | 理化板PP材质 | 润旺达、科恩、台雄
9 | 气瓶柜 | 900*450*1800 | 台 | 1 | 全钢结构 | 亿普特、润峰泉、博菲科
10 | 试剂架 | 3250*300*700 | 米 | 3.25 | 钢玻结构 | 亿普特、润峰泉、博菲科
合成实验室二
1 | 边台 | 4500*750*800 | 米 | 4.5 | 全钢结构、实芯理化板台面 | 亿普特、润峰泉、博菲科
2 | 边台 | 5850*750*800 | 米 | 5.85 | 全钢结构、实芯理化板台面 | 亿普特、润峰泉、博菲科
3 | 转角台 | 1000*1000*800 | 台 | 1 | 全钢结构、实芯理化板台面 | 亿普特、润峰泉、博菲科
4 | 中央台 | 4000*1500*800 | 米 | 4 | 全钢结构、实芯理化板台面 | 亿普特、润峰泉、博菲科
5 | 边台 | 4500*750*800 | 米 | 4.5 | 全钢结构、实芯理化板台面 | 亿普特、润峰泉、博菲科
6 | 水盆+三口水龙头 | 550*450*350 | 套 | 3 | PP材质水盆、纯铜铸三联水龙头 | 润旺达、科恩、台雄
7 | 桌面通风罩 | 1600*1500*1550mm | 台 | 2 | 全钢结构 | 亿普特、润峰泉、博菲科
8 | 台式单口洗眼器 | 铜质阀体 | 套 | 2 | 台式单口PP材质 | 润旺达、科恩、台雄
9 | 滴水架 | 27支 | 套 | 3 | 理化板PP材质 | 润旺达、科恩、台雄
10 | 气瓶柜 | 900*450*1800 | 台 | 1 | 全钢结构 | 亿普特、润峰泉、博菲科
11 | 万向抽气罩 |  | 套 | 2 | PP材质 | 亿普特、润旺达、科恩
12 | 药品柜 | 900*450*1800 | 台 | 1 | 全钢结构 | 亿普特、润峰泉、博菲科
13 | 器皿柜 | 900*450*1800 | 台 | 1 | 全钢结构 | 亿普特、润峰泉、博菲科
14 | 试剂架 | 3250*300*700 | 米 | 3.25 | 钢玻结构 | 亿普特、润峰泉、博菲科
15 | 高温台 | 1200*750*800 | 米 | 1.2 | 全钢结构、大理石台面 | 亿普特、润峰泉、博菲科
无机
1 | 边台 | 1500*750*800 | 米 | 1.5 | 全钢结构、实芯理化板台面 | 亿普特、润峰泉、博菲科
2 | 边台 | 2650*750*800 | 米 | 2.65 | 全钢结构、实芯理化板台面 | 亿普特、润峰泉、博菲科
3 | 转角台 | 1000*1000*800 | 台 | 1 | 全钢结构、实芯理化板台面 | 亿普特、润峰泉、博菲科
4 | 药品柜 | 900*450*1800 | 台 | 1 | 全钢结构 | 亿普特、润峰泉、博菲科
5 | 器皿柜 | 900*450*1800 | 台 | 1 | 全钢结构 | 亿普特、润峰泉、博菲科
6 | 水盆+三口水龙头 | 550*450*350 | 套 | 1 | PP材质水盆、纯铜铸三联水龙头 | 润旺达、科恩、台雄
7 | 台式单口洗眼器 | 铜质阀体 | 套 | 1 | 台式单口PP材质 | 润旺达、科恩、台雄
8 | 滴水架 | 27支 | 套 | 1 | 理化板PP材质 | 润旺达、科恩、台雄
有机
1 | 边台 | 1500*750*800 | 米 | 1.5 | 全钢结构、实芯理化板台面 | 亿普特、润峰泉、博菲科
2 | 边台 | 2650*750*800 | 米 | 2.65 | 全钢结构、实芯理化板台面 | 亿普特、润峰泉、博菲科
3 | 转角台 | 1000*1000*800 | 台 | 1 | 全钢结构、实芯理化板台面 | 亿普特、润峰泉、博菲科
4 | 药品柜 | 900*450*1800 | 台 | 1 | 全钢结构 | 亿普特、润峰泉、博菲科
5 | 器皿柜 | 900*450*1800 | 台 | 1 | 全钢结构 | 亿普特、润峰泉、博菲科
6 | 水盆+三口水龙头 | 550*450*350 | 套 | 1 | PP材质水盆、纯铜铸三联水龙头 | 润旺达、科恩、台雄
7 | 台式单口洗眼器 | 铜质阀体 | 套 | 1 | 台式单口PP材质 | 润旺达、科恩、台雄
8 | 滴水架 | 27支 | 套 | 1 | 理化板PP材质 | 润旺达、科恩、台雄
消解室1/2
1 | 边台 | 3500*750*800 | 米 | 3.5 | 全钢结构、实芯理化板台面 | 亿普特、润峰泉、博菲科
2 | 边台 | 3500*750*800 | 米 | 3.5 | 全钢结构、实芯理化板台面 | 亿普特、润峰泉、博菲科
3 | 边台 | 1000*750*800 | 米 | 1 | 全钢结构、实芯理化板台面 | 亿普特、润峰泉、博菲科
4 | 边台 | 1000*750*800 | 米 | 1 | 全钢结构、实芯理化板台面 | 亿普特、润峰泉、博菲科
5 | 转角台 | 1000*1000*800 | 台 | 2 | 全钢结构、实芯理化板台面 | 亿普特、润峰泉、博菲科
6 | 水盆+三口水龙头 | 550*450*350 | 套 | 2 | PP材质水盆、纯铜铸三联水龙头 | 润旺达、科恩、台雄
7 | 台式单口洗眼器 | 铜质阀体 | 套 | 2 | 台式单口PP材质 | 润旺达、科恩、台雄
8 | 滴水架 | 27支 | 套 | 2 | 理化板PP材质 | 润旺达、科恩、台雄
9 | 通风柜 | 1500*850*2300 | 台 | 6 | 全钢结构、实芯理化板台面 | 亿普特、润峰泉、博菲科
前处理/基因
1 | 边台 | 5140*750*800 | 米 | 5.14 | 全钢结构、实芯理化板台面 | 亿普特、润峰泉、博菲科
2 | 边台 | 3000*750*800 | 米 | 3 | 全钢结构、实芯理化板台面 | 亿普特、润峰泉、博菲科
3 | 转角台 | 1000*1000*800 | 台 | 1 | 全钢结构、实芯理化板台面 | 亿普特、润峰泉、博菲科
4 | 水盆+三口水龙头 | 550*450*350 | 套 | 2 | PP材质水盆、纯铜铸三联水龙头 | 润旺达、科恩、台雄
5 | 台式单口洗眼器 | 铜质阀体 | 套 | 2 | 台式单口PP材质 | 润旺达、科恩、台雄
6 | 滴水架 | 27支 | 套 | 2 | 理化板PP材质 | 润旺达、科恩、台雄
7 | 中央台 | 3600*1500*800 | 米 | 3.6 | 全钢结构、实芯理化板台面 | 亿普特、润峰泉、博菲科
8 | 中央台 | 3600*1500*800 | 米 | 3.6 | 全钢结构、实芯理化板台面 | 亿普特、润峰泉、博菲科
暗室、细胞室、微生物室
1 | 边台 | 4400*750*800 | 米 | 4.4 | 全钢结构、实芯理化板台面 | 亿普特、润峰泉、博菲科
2 | 边台 | 4400*750*800 | 米 | 4.4 | 全钢结构、实芯理化板台面 | 亿普特、润峰泉、博菲科
3 | 边台 | 4400*750*800 | 米 | 4.4 | 全钢结构、实芯理化板台面 | 亿普特、润峰泉、博菲科
试剂准备室
1 | 边台 | 1500*750*800 | 米 | 1.5 | 全钢结构、实芯理化板台面 | 亿普特、润峰泉、博菲科
2 | 边台 | 2450*750*800 | 米 | 2.45 | 全钢结构、实芯理化板台面 | 亿普特、润峰泉、博菲科
3 | 转角台 | 1000*1000*800 | 台 | 1 | 全钢结构、实芯理化板台面 | 亿普特、润峰泉、博菲科
4 | 水盆+三口水龙头 | 550*450*350 | 套 | 1 | PP材质水盆、纯铜铸三联水龙头 | 润旺达、科恩、台雄
5 | 台式单口洗眼器 | 铜质阀体 | 套 | 1 | 台式单口PP材质 | 润旺达、科恩、台雄
6 | 滴水架 | 27支 | 套 | 1 | 理化板PP材质 | 润旺达、科恩、台雄
分析室
1 | 边台 | 2740*750*800 | 米 | 2.74 | 全钢结构、实芯理化板台面 | 亿普特、润峰泉、博菲科
2 | 边台 | 1490*750*800 | 米 | 1.49 | 全钢结构、实芯理化板台面 | 亿普特、润峰泉、博菲科
3 | 转角台 | 1000*1000*800 | 台 | 1 | 全钢结构、实芯理化板台面 | 亿普特、润峰泉、博菲科
4 | 水盆+三口水龙头 | 550*450*350 | 套 | 1 | PP材质水盆、纯铜铸三联水龙头 | 润旺达、科恩、台雄
扩增
1 | 边台 | 3220*750*800 | 米 | 3.22 | 全钢结构、实芯理化板台面 | 亿普特、润峰泉、博菲科
2 | 边台 | 2548*750*800 | 米 | 2.548 | 全钢结构、实芯理化板台面 | 亿普特、润峰泉、博菲科
3 | 转角台 | 1000*1000*800 | 台 | 1 | 全钢结构、实芯理化板台面 | 亿普特、润峰泉、博菲科
4 | 水盆+三口水龙头 | 550*450*350 | 套 | 1 | PP材质水盆、纯铜铸三联水龙头 | 润旺达、科恩、台雄
样品提取
1 | 边台 | 4205*750*800 | 米 | 4.205 | 全钢结构、实芯理化板台面 | 亿普特、润峰泉、博菲科
2 | 边台 | 1883*750*800 | 米 | 1.883 | 全钢结构、实芯理化板台面 | 亿普特、润峰泉、博菲科
3 | 转角台 | 1000*1000*800 | 台 | 1 | 全钢结构、实芯理化板台面 | 亿普特、润峰泉、博菲科
4 | 水盆+三口水龙头 | 550*450*350 | 套 | 1 | PP材质水盆、纯铜铸三联水龙头 | 润旺达、科恩、台雄
烘干机，冷冻机、加工区
1 | 高温台 | 5000*750*800 | 米 | 5 | 全钢结构、大理石台面 | 亿普特、润峰泉、博菲科
冰箱室
1 | 边台 | 2400*750*800 | 米 | 2.4 | 全钢结构、实芯理化板台面 | 亿普特、润峰泉、博菲科
天平室
1 | 天平台 | 900*600*800 | 台 | 3 | 全钢结构、实芯理化板台面 | 亿普特、润峰泉、博菲科
药品室
1 | 危化品柜 | 900*450*1800 | 台 | 3 | 全钢结构 | 亿普特、众御、埃德伯格
2 | 药品柜 | 900*450*1800 | 台 | 9 | 全钢结构 | 亿普特、润峰泉、博菲科
小型仪器室
1 | 边台 | 4000*750*800 | 米 | 4 | 全钢结构、实芯理化板台面 | 亿普特、润峰泉、博菲科
2 | 边台 | 5000*750*800 | 米 | 5 | 全钢结构、实芯理化板台面 | 亿普特、润峰泉、博菲科
3 | 万向抽气罩 |  | 套 | 2 | PP材质 | 亿普特、润旺达、科恩
测汞仪室
1 | 边台 | 3050*750*800 | 米 | 3.05 | 全钢结构、实芯理化板台面 | 亿普特、润峰泉、博菲科
2 | 边台 | 3200*750*800 | 米 | 3.2 | 全钢结构、实芯理化板台面 | 亿普特、润峰泉、博菲科
3 | 转角台 | 1000*1000*800 | 台 | 1 | 全钢结构、实芯理化板台面 | 亿普特、润峰泉、博菲科
4 | 水盆+三口水龙头 | 550*450*350 | 套 | 1 | PP材质水盆、纯铜铸三联水龙头 | 润旺达、科恩、台雄
5 | 台式单口洗眼器 | 铜质阀体 | 套 | 1 | 台式单口PP材质 | 润旺达、科恩、台雄
6 | 滴水架 | 27支 | 套 | 1 | 理化板PP材质 | 润旺达、科恩、台雄
7 | 万向抽气罩 |  | 套 | 2 | PP材质 | 亿普特、润旺达、科恩
有机碳分析室
1 | 边台 | 3050*750*800 | 米 | 3.05 | 全钢结构、实芯理化板台面 | 亿普特、润峰泉、博菲科
2 | 边台 | 3200*750*800 | 米 | 3.2 | 全钢结构、实芯理化板台面 | 亿普特、润峰泉、博菲科
3 | 转角台 | 1000*1000*800 | 台 | 1 | 全钢结构、实芯理化板台面 | 亿普特、润峰泉、博菲科
4 | 水盆+三口水龙头 | 550*450*350 | 套 | 1 | PP材质水盆、纯铜铸三联水龙头 | 润旺达、科恩、台雄
5 | 台式单口洗眼器 | 铜质阀体 | 套 | 1 | 台式单口PP材质 | 润旺达、科恩、台雄
6 | 滴水架 | 27支 | 套 | 1 | 理化板PP材质 | 润旺达、科恩、台雄
7 | 万向抽气罩 |  | 套 | 2 | PP材质 | 亿普特、润旺达、科恩
光谱室
1 | 边台 | 6450*900*800 | 米 | 6.45 | 全钢结构、实芯理化板台面 | 亿普特、润峰泉、博菲科
2 | 边台 | 1200*900*800 | 米 | 1.2 | 全钢结构、实芯理化板台面 | 亿普特、润峰泉、博菲科
3 | 转角台 | 1150*1150*800 | 台 | 1 | 全钢结构、实芯理化板台面 | 亿普特、润峰泉、博菲科
4 | 万向抽气罩 |  | 套 | 3 | PP材质 | 亿普特、润旺达、科恩
5 | 气瓶柜 | 900*450*1800 | 台 | 1 | 全钢结构 | 亿普特、润峰泉、博菲科
6 | 气瓶柜 | 450*450*1800 | 台 | 1 | 全钢结构 | 亿普特、润峰泉、博菲科
色谱室
1 | 边台 | 6450*900*800 | 米 | 6.45 | 全钢结构、实芯理化板台面 | 亿普特、润峰泉、博菲科
2 | 边台 | 1200*900*800 | 米 | 1.2 | 全钢结构、实芯理化板台面 | 亿普特、润峰泉、博菲科
3 | 转角台 | 1150*1150*800 | 台 | 1 | 全钢结构、实芯理化板台面 | 亿普特、润峰泉、博菲科
4 | 万向抽气罩 |  | 套 | 3 | PP材质 | 亿普特、润旺达、科恩
综合仪器室
1 | 边台 | 5590*750*800 | 米 | 5.59 | 全钢结构、实芯理化板台面 | 亿普特、润峰泉、博菲科
2 | 边台 | 4800*750*800 | 米 | 4.8 | 全钢结构、实芯理化板台面 | 亿普特、润峰泉、博菲科
3 | 转角台 | 1000*1000*800 | 台 | 1 | 全钢结构、实芯理化板台面 | 亿普特、润峰泉、博菲科
4 | 万向抽气罩 |  | 套 | 3 | PP材质 | 亿普特、润旺达、科恩
5 | 边台 | 2240*750*800 | 米 | 2.24 | 全钢结构、实芯理化板台面 | 亿普特、润峰泉、博菲科
6 | 边台 | 1850*750*800 | 米 | 1.85 | 全钢结构、实芯理化板台面 | 亿普特、润峰泉、博菲科
7 | 转角台 | 1000*1000*800 | 台 | 1 | 全钢结构、实芯理化板台面 | 亿普特、润峰泉、博菲科
库房
1 | 货架 | 1500*460*2000 | 台 | 5 | 钢制结构 | 亿普特、润峰泉、博菲科
其它
1 | 实验凳 |  | 张 | 50 | 气动升降 | 梦多福、 舸丽泓、竹璟
2 | 岛型插座 |  | 只 | 130 | 钢制喷塑 | 亿普特、润峰泉、博菲科

## 空调系统
空调系统
序号 | 名称 | 内机型号 | 单位 | 数量 | 推荐品牌
1 | 室内风机盘管 | FP-68 | 台 | 4 | 天加、大金、约克
2 | 室内风机盘管 | FP-85 | 台 | 5 | 天加、大金、约克
3 | 室内风机盘管 | FP-170 | 台 | 13 | 天加、大金、约克
4 | 室内风机盘管 | FP-204 | 台 | 1 | 天加、大金、约克
5 | 风冷模块机组 | 冷量=65KW | 台 | 2 | 天加、大金、约克
6 | 冷冻水泵 | 两用一备 | 台 | 3 | 源立
7 | 热镀锌冷冻水管 | DN 125 | 米 | 58 | 华岐/友发
8 | 热镀锌冷冻水管 | DN 80 | 米 | 16 | 华岐/友发
9 | 热镀锌冷冻水管 | DN 65 | 米 | 12 | 华岐/友发
10 | 热镀锌冷冻水管 | DN 50 | 米 | 36 | 华岐/友发
11 | 热镀锌冷冻水管 | DN 40 | 米 | 36 | 华岐/友发
12 | 热镀锌冷冻水管 | DN 20 | 米 | 138 | 华岐/友发
13 | 热镀锌水管橡塑保温 | DN 125 | 米 | 58 | 神州/华美
14 | 热镀锌水管橡塑保温 | DN 80 | 米 | 16 | 神州/华美
15 | 热镀锌水管橡塑保温 | DN 65 | 米 | 12 | 神州/华美
16 | 热镀锌水管橡塑保温 | DN 50 | 米 | 36 | 神州/华美
17 | 热镀锌水管橡塑保温 | DN 40 | 米 | 36 | 神州/华美
18 | 热镀锌水管橡塑保温 | DN 20 | 米 | 138 | 神州/华美
19 | 单面彩钢复合风管 |  | m2 | 219 | 杰瑞/风行
20 | 单层百叶回风口（带滤网） | 1200*300 | 个 | 14 | 创新/金穗
21 | 单层百叶回风口（带滤网） | 800*300 | 个 | 9 | 创新/金穗
22 | 双层百叶出风口 | 500*500 | 个 | 37 | 创新/金穗
23 | PVC空调冷凝水管 | DN25（δ=2.0mm） | m | 265 | 广西
24 | 屏蔽信号线 | RVSP5*0.75㎡ | m | 200 | 渝丰、明超、玉蝶、
25 | 不锈钢软接头 | DN20 | 个 | 46 | 巨升
26 | 自动排气阀 | DN20 | 个 | 6 | 日安
27 | 液晶显示温控器 | 80方盒 | 套 | 23 | 天加、大金、约克
28 | 铜闸阀 | DN20 | 个 | 46 | 瑞格
29 | 水管阀门管件 |  | 项 | 1 | 国标
30 | 膨胀螺丝、吊杆 |  | 项 | 1 | 国标
净化部分设备及材料
1 | 组合式恒温恒湿水冷净化机组 制冷量61KW， 加湿18kg | L=7000m3/h | 台 | 1 | 天加、辰星、大金
2 | 控制器 | 组合式控制柜 | 套 | 1 | 天加、辰星、大金
3 | 风冷模块机组 | 冷量=65KW | 台 | 1 | 天加、辰星、大金
4 | 排风机 | L=2500m3/h | 台 | 1 | 绿岛风、金羚、约克
5 | 排风机 | L=3500m3/h | 台 | 1 | 绿岛风、金羚、约克
6 | 排风机 | L=1000m3/h | 台 | 1 | 绿岛风、金羚、约克
7 | 高校送风口 | L=300m3/h | 套 | 4 | 三创
8 | 高校送风口 | L=1000m3/h | 套 | 8 | 三创
9 | 高校送风口 | L=1500m3/h | 套 | 2 | 三创
10 | 镀锌铁皮风管 |  | m2 | 211 | 国标
11 | 风管管橡塑保温 |  | m2 | 211 | 神州/华美
12 | 消声静压箱 | 800*800*600 | 个 | 1 | 杰瑞/风行
13 | 调节阀 |  | 个 | 32 | 国标
14 | 回风口 | 400*250 | 个 | 12 | 友谊森、纯悦
15 | 外墙百叶风口 |  | 个 | 4 | 定制

## 排风系统
排风系统
序号 (Num) | 项目名称 (Item) | 型号/规格说明(Description) | 单位 (Unit) | 数量 (Qty) | 备注 （Note） | 推荐品牌
排风废气处理系统
1 | PP板焊接管道 | 1、名称:防腐板材焊接管道 2.材质:6mm厚PP板材焊 接 3.规格:详设计图纸 4.板材厚度:6mm厚 | 平方 | 328.1 | PP材质 | 亿迈、科晶、中柱
2 | 250排风管 | ф250 | 米 | 21 | PP材质 | 亿迈、科晶、中柱
3 | 160排风管 | ф160 | 米 | 42 | PP材质 | 亿迈、科晶、中柱
4 | 110排风管 | ф110 | 米 | 25 | PP材质 | 亿迈、科晶、中柱
5 | 110弯头 | ф110 | 个 | 7 | PP材质 | 亿迈、科晶、中柱
6 | 110直接 | ф110 | 个 | 3 | PP材质 | 亿迈、科晶、中柱
7 | 160弯头 | ф160 | 个 | 2 | PP材质 | 亿迈、科晶、中柱
8 | 250弯头 | ф250 | 个 | 7 | PP材质 | 亿迈、科晶、中柱
9 | 250三通 | ф250 | 个 | 5 | PP材质 | 亿迈、科晶、中柱
10 | 250直接 | ф250 | 个 | 9 | PP材质 | 亿迈、科晶、中柱
11 | 160直接 | ф160 | 个 | 5 | PP材质 | 亿迈、科晶、中柱
12 | 变径三通 | 110/110/160 | 个 | 2 | PP材质 | 亿迈、科晶、中柱
13 | 变径三通 | 250/250/160 | 个 | 3 | PP材质 | 亿迈、科晶、中柱
14 | 电动风阀 | ф160 | 个 | 8 |  | 亿普特、润峰泉、博菲科
15 | 电动风阀 | ф250 | 个 | 14 |  | 亿普特、润峰泉、博菲科
16 | 软连接 |  | 套 | 20 |  | 欧芬琦、亿普特、万康
17 | 不锈钢抱箍 | 200mm-300mm | 只 | 44 |  | 泰尼卡、宝旺、法朗森
18 | 设备基础（钢结构） | 风机减震基础 | 套 | 2 | 楼顶 | 国标
19 | SDG干法废气处理装置 | 1800*1250*1700 | 台 | 2 | 楼顶 | 亿普特、特福佳、中柱
20 | 风源消音器 |  | 台 | 2 | 楼顶 | 永佳、顶裕、金智
21 | PVC/帆布软连接 |  | ㎡ | 5 |  | 欧芬琦、亿普特、万康
22 | 离心风机 | 风量：14400m3/h | 台 | 2 | 楼顶 | 永佳、顶裕、金智
23 | 风机变频器 |  | 台 | 2 | 控制 | 英辉腾
24 | 变频控制柜 | 变频控制箱，远控，变频调节风机，故障旁路切换，符合低压电气成套设备3C认证 | 套 | 1 | 含电器元件 | 正泰、德力西、施耐德
25 | 机组变频控制安装、接线 |  | 项 | 2
26 | 风机软连接 |  | 只 | 2 | 楼顶 | 永佳、顶裕、金智
27 | 风机减震系统 |  | 套 | 2 | 楼顶 | 永佳、顶裕、金智
28 | 风机防雨帽 |  | 只 | 2 | 楼顶 | 永佳、顶裕、金智
29 | 电源控制线 | YJV4*6mm | 米 | 45 |  | 明超、玉蝶、固达
30 | 电源控制线 | YJV3*6mm | 米 | 45 |  | 明超、玉蝶、固达
31 | 信号控制线 | RVV2*1.0mm | 卷 | 1 |  | 明超、玉蝶、固达
32 | 管道吊杆/固定件 | 经酸洗磷化，EPOXY喷涂处理，防酸碱，防锈 | 项 | 1 | 定制 | 国标
33 | 排风打孔 |  | 项 | 1
34 | 排风换气扇 |  | 套 | 3 | 卫生间 | 美的、金羚、松下
35 | PVC线管及配件 | 不同规格 | 项 | 1 |  | 联塑、伟星、日丰

## 装饰装修
装饰装修
序号 | 项目名称 | 项目特征描述 | 计量单位 | 工程量 | 备注 | 推荐品牌
1 | 墙体拆除和开门洞 |  | ㎡ | 88.42 | 含垃圾清运
2 | 圈梁 | C20混凝土浇筑 | m | 53.16 | 国标
3 | 新建墙体 | 200加气块，MU7.5砂浆砌筑 | ㎡ | 35.32 | 国标
4 | 磁粉乳胶漆 | 瓷粉刮光2遍，乳胶漆2遍； | ㎡ | 1343.36 |  | 立邦、三青、嘉宝莉
5 | 地面找平 | 找平高度40mm左右 | ㎡ | 1026.6 | 国标
6 | 背景墙 |  | ㎡ | 14.74 | 定制
7 | 电梯间地砖 | 1.结合层厚度、砂浆配合比:20厚1：2干硬性水泥砂浆结合层，上洒1-2厚干水泥浆并洒水适量 2.面层材料品种、规格、颜色:800*800地砖 | m2 | 20.5 |  | 东鹏，马可波罗、远晶
8 | 电梯门套 | 304不锈钢材质 | m | 5.4 | 国标
9 | 电梯间墙壁贴砖 | 800*400mm抛光砖 | ㎡ | 57.78 |  | 东鹏，马可波罗、远晶
10 | PVC地板 | 1.名称:PVC地板 2.厚度:2.0mm | m2 | 979.8 |  | LG、洁福、阿姆斯壮
11 | PVC自流平 | 2.0mm厚自流平层 | m2 | 979.8 |  | 科尔宇隆
12 | 界面剂 |  | ㎡ | 979.8 | 国标
13 | PVC地板专用胶水 |  | ㎡ | 979.8 | 国标 | .
14 | 卫生间墙壁贴砖 | 300*600mm | ㎡ | 98.55 |  | 东鹏，马可波罗、远晶
15 | 窗边门边碰角 | 瓷砖45°碰角 | m | 7.9
16 | 碎石垫层加C15混凝土回填 |  | ㎡ | 28 |  | 国标
17 | 蹲位隔断 | 8mm抗倍特板 | ㎡ | 7.56 |  | 定制
18 | 蹲便器 | 脚踏冲水 | 个 | 5 |  | 惠达、箭牌、九牧
19 | 小便斗 |  | 个 | 2 |  | 惠达、箭牌、九牧
20 | 小便区隔断 | 8mm抗倍特板，600*1200mm | 套 | 2 |  | 定制
21 | 洗手台 | 大理石台面，陶瓷面盆 | 套 | 4 |  | 惠达、箭牌、九牧
22 | 洗脸镜 | 1200*800mm | 套 | 2 | 定制
23 | 拖把池 | 方型陶瓷 | 套 | 1 |  | 惠达、箭牌、九牧
24 | 地坪便池地台 | 120mm高度，砖砌 | ㎡ | 5 | 国标
25 | 卫生间地砖 | 600*300mm抛光砖 | ㎡ | 28 |  | 东鹏，马可波罗、远晶
26 | 防水处理 | 紧邻设备房墙面防水 1.8mm，地面防水 | ㎡ | 45.4 |  | 德高
27 | 过门石 |  | ㎡ | 1.74 |  | 东鹏，马可波罗、远晶
28 | 铝扣板吊顶 | 1.Φ8镀锌金丝吊筋 2.角钢L30*30*3@500龙骨 3.铝合金收边条 4.600*600*1.0mm环氧树脂粉末喷涂铝扣板吊顶 | m2 | 28 |  | 宇诚、洛克菲勒
29 | 铝扣板吊顶 | 1.Φ8镀锌金丝吊筋 2.角钢L30*30*3@500龙骨 3.铝合金收边条 4.300*300*1.0mm环氧树脂粉末喷涂铝扣板吊顶 | m2 | 166 | 卫生间 | 宇诚、洛克菲勒
30 | 铝格栅吊顶 | 100*100*0.4mm | ㎡ | 333 | 国标
31 | 顶面喷黑 | 刮腻子找平 | m3 | 208.7 | 国标
32 | 石膏板吊回字型吊顶中间加铝方通 |  | ㎡ | 157 | 走廊 | 泰山
33 | 石膏板吊回字型吊顶中间加铝方通 | 铝方通 | m2 | 20.5 | 电梯间 | 泰山
34 | 净化板吊顶 | 50mm厚 | ㎡ | 218 |  | 常乐、鑫旺达、新江南
35 | 踢脚线 | 304不锈钢材质 | m2 | 150 | 走廊 | 定制
36 | 净化板隔断 | 1.名称:玻镁板隔断 2.骨架、边框材料种类、规格:50系高2.6米(50mm玻镁彩钢隔断板） | m2 | 525 |  | 常乐、鑫旺达、新江南
37 | 阴角圆弧 | 1.名称：:阴角圆弧 2.材质：50系R50外圆弧形铝 | m | 829 |  | 常乐、鑫旺达、新江南
38 | 圆弧底座 | 1.名称：:阴角圆弧 2.材质：50系R50外圆弧形铝 | m | 829 |  | 常乐、鑫旺达、新江南
39 | 阳角圆弧 | 1.名称：:阳角圆弧 2.材质：50系R50外圆弧形铝 | m | 49.4 |  | 常乐、鑫旺达、新江南
40 | 喷塑地槽 | 1、规格：50系 2.做法：详设计要求 | m | 122 |  | 常乐、鑫旺达、新江南
41 | 净化观察窗 | 1500*1200mm | 套 | 7 |  | 定制
42 | 净化观察窗 | 2000*1200mm | 套 | 1 |  | 定制
43 | 净化观察窗 | 1200*1200mm | 套 | 1 |  | 定制
44 | 观察窗 | 2000*1200mm | 套 | 16 | 304不锈钢窗套 | 定制
45 | 观察窗 | 3000*1200mm | 套 | 1 | 304不锈钢窗套 | 定制
46 | 观察窗 | 1200*1200mm | 套 | 2 | 304不锈钢窗套 | 定制
47 | 钢化玻璃对开门 | 1.门代号及洞口尺寸:1500*2100 2.门框或扇外围尺寸:铝型材斜压条收边 3.门扇材质:钢化玻璃 4.含固定12mm厚清玻、拉丝不锈钢门梁、电磁锁、门禁开关安装、不锈钢安装门锁、不锈钢门把手、门夹等 | 扇 | 2 |  | 苏州金虹、言信
48 | 钢制静音单开门 | 三边框单开密封门，带透视窗；900*2100mm | 扇 | 30 |  | 苏州金虹、言信
49 | 钢制防水单开门 | 三边框单开密封门，带透视窗；900*2100mm | 扇 | 3 |  | 苏州金虹、言信
50 | 钢制静音子母门 | 三边框子母密封门，带透视窗；1200*2100 | 扇 | 4 |  | 苏州金虹、言信
51 | 钢制静音双开门 | 三边框双开密封门，带透视窗；1500*2100 | 扇 | 1 |  | 苏州金虹、言信
52 | 设备门 | 700*2000mm | 扇 | 1 |  | 苏州金虹、言信
53 | 推拉门 | 1500*2100mm | 扇 | 2 |  | 定制
54 | 门禁系统 |  | 套 | 2 |  | 微耕