## B1栋装修改造
分部分项工程清单
工程名称：B1栋装修改造 |  |  |  | 标段：地化所B1、B2地下室改造工程 |  |  |  | 第 1 页 共 2 页
序号 | 项目编码 | 项目名称 | 项目特征描述 |  | 计量单位 | 工程量 | 金额（元）
[7 empty] | 综合单价 |  | 合价 | 其中
暂估价
1 | 011101005001 | 自流坪楼地面 | 1、2厚自流平环氧胶泥,1厚封闭面层环氧底层涂料一道 2、6~8厚水泥基自流平-道 3、水泥基自流平界面剂两道 4、原楼面基层处理干净,随打随抹光 |  | m2 | 524.56
2 | 011406001001 | 抹灰面油漆 | 1、刷白色乳胶漆两遍 2、分遍满刮厚腻子 ，找平、磨光 3、基层处理干净 4、铲除涂料裱糊面、脱落处瓷粉面层 |  | m2 | 1641.05
3 | 011406001003 | 抹灰面油漆（采光井） | 1、采光井外墙及顶板刷外墙漆两遍，两遍满刮厚腻子 2、拆除百叶窗 3、采用240*115*53水泥标砖封墙洞，1：25水泥砂浆清光 4、封窗洞中部设置600*600不锈钢换气孔 |  | m2 | 61.44
4 | 011612001002 | 管道拆除 | PVC DN160，DN110 |  | m | 36.9
5 | 011615001001 | 开孔（打洞） | 孔径125mm,开孔，堵洞 |  | 个 | 1
6 | 011615001002 | 开孔（打洞） | 孔径200mm,开孔，堵洞 |  | 个 | 3
7 | 021001010001 | 室内抹灰脚手架 | 天棚抹灰脚手架 |  | m2
8 | 030109011001 | 自动排污泵 | 1、自动排污泵，扬程50米 2、50ZW10-20，电机功率2.2KW |  | 台 | 2
9 | 030413003001 | 排水管DN50制作安装及钻孔 | 1、PVC50排水管制作安装 2、钻孔 |  | 个 | 27
本页小计
注：为记取规费等的使用，可在表中增设其中：“定额人工费”。
表-08
分部分项工程清单
工程名称：B1栋装修改造 |  |  |  | 标段：地化所B1、B2地下室改造工程 |  |  |  | 第 2 页 共 2 页
序号 | 项目编码 | 项目名称 | 项目特征描述 |  | 计量单位 | 工程量 | 金额（元）
[7 empty] | 综合单价 |  | 合价 | 其中
暂估价
11 | 031001006001 | 塑料排水管 | PVC DN110,粘接 |  | m | 9.7
12 | 031001006002 | 塑料排水管 | PVC DN160,粘接 |  | m | 27.2
13 | 040101001001 | 挖一般土方 | 开挖土方刨除管道,回填 |  | m3 | 6.24
14 | 040101002001 | 挖沟槽土方 |  |  | m3 | 4.63
15 | 040504001001 | 集水坑 | 1、标砖砌井壁，井壁防水 2、C15混凝土垫层 3、侧壁、底面涂刷涂抹防水涂料两遍 4、侧壁1:2.5水泥砂浆抹灰， 5、恢复100mmC25混凝土地面 |  | 座 | 2
16 | 040602038001 | 集水槽 | 1、C25混凝土浇筑，沟壁涂刷防水涂料 |  | m | 39.87
17 | 041101001001 | 墙面脚手架 | 墙面抹灰脚手架 |  | m2 | 1641.05
18 | 081202001001 | 拆除混凝土 | 拆除混凝土 |  | m3 | 1.54
本页小计
合 计
注：为记取规费等的使用，可在表中增设其中：“定额人工费”。
表-08

## B2栋负一层通风
分部分项工程清单
工程名称：B2栋负一层通风 |  |  |  | 标段：地化所B1、B2地下室改造工程 |  |  |  | 第 1 页 共 1 页
序号 | 项目编码 | 项目名称 | 项目特征描述 |  | 计量单位 | 工程量 | 金额（元）
[7 empty] | 综合单价 |  | 合价 | 其中
暂估价
1 | 030702001001 | 镀锌风管 | 1.名称:通风风管 2.材质:镀锌钢板 3.形状:矩形 4.规格:长边630mm以下 5.板材厚度:δ0.6mm 6.管件、法兰等附件设计要求:法兰垫片采用橡胶垫条制作，详设计 7.接口形式:法兰连接" |  | m2 | 85.16
2 | 031002001001 | 风管支架 | 支架 |  | kg | 150
3 | 030703001001 | 防火阀70℃ | 1.名称:防火阀70℃，常开,70℃熔断关闭 2、400*160 |  | 个 | 10
4 | 030703007001 | 防雨百叶 | 1.名称:防雨百叶(带10目防虫网) 2.规格:400×160 |  | 个 | 10
5 | 030108001001 | 天花管道式换气扇 | 超静压型（噪音≤45dB），带止回阀, L=550m3/h,功率：N=260w,压力：P=130Pa; |  | 台 | 32
6 | 031301017001 | 脚手架搭拆 |  |  | 项 | 1
本页小计
合 计
注：为记取规费等的使用，可在表中增设其中：“定额人工费”。
表-08

## B2栋装修改造
分部分项工程清单
工程名称：B2栋装修改造 |  |  |  | 标段：地化所B1、B2地下室改造工程 |  |  |  | 第 1 页 共 1 页
序号 | 项目编码 | 项目名称 | 项目特征描述 |  | 计量单位 | 工程量 | 金额（元）
[7 empty] | 综合单价 |  | 合价 | 其中
暂估价
1 | 011101005001 | 自流坪楼地面 | 1、2厚自流平环氧胶泥,1厚封闭面层环氧底层涂料一道 2、6~8厚水泥基自流平-道 3、水泥基自流平界面剂两道 4、原楼面基层处理干净、随打随抹光 |  | m2 | 447.54
2 | 011406001001 | 墙面乳胶漆 | 1、刷白色乳胶漆两遍 2、分遍满刮厚腻子 ，找平、磨光 3、基层处理干净 4、铲除涂料裱糊面、脱落处瓷粉面层 |  | m2 | 1352.76
3 | 011406001002 | 天棚乳胶漆 | 1、分遍刮内墙腻子两遍，刷喷乳胶漆两面 2、基层处理干净 3、原基层抹灰铲除 |  | m2
4 | 021001010001 | 室内抹灰脚手架 | 天棚抹灰脚手架 |  | m2
5 | 041101001001 | 墙面脚手架 | 墙面抹灰脚手架 |  | m2 | 1352.76
6 | 2.1 |  |  |  | 项 | 1
本页小计
合 计
注：为记取规费等的使用，可在表中增设其中：“定额人工费”。
表-08

## 电气工程
分部分项工程清单
工程名称：电气工程 |  |  |  | 标段：地化所B1、B2地下室改造工程 |  |  |  | 第 1 页 共 2 页
序号 | 项目编码 | 项目名称 | 项目特征描述 |  | 计量单位 | 工程量 | 金额（元）
[7 empty] | 综合单价 |  | 合价 | 其中
暂估价
1 | 030404034001 | 照明开关 | 1.名称:单级开关 2.材质:详设计 3.规格:250V 10A 4.安装方式:距地1.3m暗装 |  | 个 | 20
2 | 030404034002 | 照明开关 | 1.名称:三级开关 2.材质:详设计 3.规格:250V 10A 4.安装方式:距地1.3m暗装 |  | 个 | 10
3 | 030404034002 | 照明开关 | 1.名称:三级开关 2.材质:详设计 3.规格:250V 10A 4.安装方式:距地1.4m暗装 |  | 个 | 11
4 | 030411001003 | 配管 | 1.名称:照明配管 2.材质:PVC 3.规格:PVC20 4.配置形式:暗敷 5.接地要求:详设计 |  | m | 266.14
5 | 030411001004 | 配管 | 1.名称:插座配管 2.材质:PVC 3.规格:PVC20 4.配置形式:暗敷 5.接地要求:详设计 |  | m | 196.4
6 | 030411004001 | 配线 | 1.名称:照明配线 2.配线形式:管内穿线 3.型号:BV2.5 4.规格:2.5mm2 5.材质:铜 6.配线部位:吊顶暗敷 7.配线线制:三线制 |  | m | 827.09
7 | 030411004002 | 配线 | 1.名称:插座配线 2.配线形式:管内配线 3.型号:BV4.0 4.规格:4.0mm2 5.材质:铜 6.配线部位:地面暗敷 7.配线线制:三线制 |  | m | 622.19
8 | 030411006002 | 接线盒 | 1.名称:接线盒 2.材质:塑料 3.规格:86x86 4.安装形式:暗装 |  | 个 | 130
本页小计
注：为记取规费等的使用，可在表中增设其中：“定额人工费”。
表-08
分部分项工程和单价措施项目清单与计价表
工程名称：电气工程 |  |  |  | 标段：地化所B1、B2地下室改造工程 |  |  |  | 第 2 页 共 2 页
序号 | 项目编码 | 项目名称 | 项目特征描述 |  | 计量单位 | 工程量 | 金额（元）
[7 empty] | 综合单价 |  | 合价 | 其中
暂估价
9 | 030412001001 | 普通灯具 | 1.名称:吸顶灯 2.型号:详设计 3.规格:LED或节能灯18w 4.类型:详设计 |  | 套 | 60
10 | 030413002001 | 凿（压)槽 | 1.名称:墙面开槽 2.规格:20管开槽 3.类型:详设计 4.填充(恢复)方式:详设计 5.混凝土标准:详设计 |  | m | 91
11 | 030413002002 | 凿（压)槽 | 1.名称:地面开槽 2.规格:20管开槽 3.类型:详设计 4.填充(恢复)方式:详设计 5.混凝土标准:详设计 |  | m | 167.4
本页小计
合 计
注：为记取规费等的使用，可在表中增设其中：“定额人工费”。
表-08